## Hoja1
| Unidad | 6 | Cantidad | PVP | Importe
Partida | m² | Sistema de Aislamiento de Tejados BORJATHERM, compuesto por paneles autoportantes de poliuretano de alta densidad, de espesor 60 mm, revestidos en aluminio gofrado por sus 4 caras y con rastrel ventilado de Aluzinc incorporado en el panel, al paso de 395 mm, con coeficiente de transmisión térmica λ=0,022 W/m·K. Con cobertura de teja cerámica mixta fabricada en molde de escayola y cocida en H-Cassette modelo TB-10 Tech ENTREPINS de TEJAS BORJA, de 475 x 282 mm, a razón de 10,4 ud/m2. Incluso p.p. de cinta butílica BORJATHERM para sellado de juntas entre paneles, adhesivo sellador y espuma para tejados de Tejas Borja para sellado y relleno de encuentros, anclajes del panel al soporte y tornillería de fijación de las tejas al rastrel. Resolución de cumbreras y limatesas ventiladas con rastrel auxiliar BORJATHERM, soporte de rastrel de cumbrera regulable, rastrel de cumbrera de 40 mm y bajo cumbrera, p.p de piezas especiales, peines y tejas de ventilación (1 cada 10 m²). Instalado según Norma UNE-136020 y siguiendo las instrucciones del fabricante. | 1 |  | 96.4549
Material | u | Teja TB-10 Tech ENTREPINS | 10 | 1.57 | 15.7
Material | u | Teja Ventilación TB-10 Tech | 0.1 | 27.32 | 2.732
Material | u | Caballete Cubre + | 0.04 | 6.58 | 0.2632
Material | m² | Panel BORJATHERM espesor 60 mm paso 395. | 1 | 57.14 | 57.14
Material | m | Rastrel auxiliar BORJATHERM Aluzinc | 0.2 | 6.14 | 1.228
Material | m | Cinta butílica BORJATHERM 100 mm. | 0.6 | 1.92 | 1.152
Material | m | Liston de arranque 60 x 50 mm | 0.2 | 3.48 | 0.696
Material | m | Rastrel + Peine de ventilación de alero 30-60 mm | 0.2 | 1.49 | 0.298
Material | m | Bajo Cumbrera TB-Roll 390 mm | 0.1 | 5.74 | 0.574
Material | u | Soporte de rastrel de cumbrera | 0.2 | 0.68 | 0.136
Material | u | Espuma PU Tejas Borja | 0.03 | 7.09 | 0.2127
Material | u | Adhesivo sellador masilla PU | 0.05 | 6.16 | 0.308
Material | u | Tornillería fijación | 0.16 | 2.8 | 0.448
Mano de obra | h | Oficial 1ª | 0.3 | 18.43 | 5.529
Mano de obra | h | Ayudante | 0.3 | 17.17 | 5.151
Mano de obra | h | Peón | 0.3 | 16.29 | 4.887
96.4549