## Hoja1
| Unidad | 6 | Cantidad | PVP | Importe
Partida | m² | Cubierta ventilada de teja cerámica plana modelo FLAT 10 BorjaJET con impresión digital InkJET de TEJAS BORJA, de 475 x 285 mm, a razón de 10 ud/m2, colocada sobre doble rastrel de 30x30 de acero galvanizado y lámina impermeable transpirable TB-180 de altas prestaciones. Incluso p.p. de cinta adhesiva para sellado de solapes, cinta bajo rastrel para sellar perforaciones, ganchos de fijación, espuma PU y tornillería para fijación de las tejas. Resolución de cumbreras y limatesas ventiladas con soporte de rastrel de cumbrera regulable, rastrel de cumbrera de 40 mm y bajo cumbrera, p.p de piezas especiales, peines y tejas de ventilación (1 cada 10 m²). Instalado según Norma UNE-136020 y siguiendo las instrucciones del fabricante. No incluye aislamiento térmico ni soporte. | 1 |  | 68.5846
Material | u | Teja FLAT 10 BorjaJET | 10 | 2.84 | 28.4
Material | u | Caballete angular 100º Bajo | 0.04 | 9.58 | 0.3832
Material | u | Teja Ventilación FLAT-10 | 0.1 | 36.76 | 3.676
Material | m² | Lámina impermeable transpirable premium TB-180 | 1 | 2.47 | 2.47
Material | m | Rastrel metálico 30x30 | 4.6 | 1.76 | 8.096
Material | m | Cinta adhesiva para láminas | 0.8 | 0.62 | 0.496
Material | m | Cinta bajo rastrel | 1 | 0.42 | 0.42
Material | m | Peine de ventilación 100 mm | 0.2 | 1.13 | 0.226
Material | m | Bajo Cumbrera TB-Roll 390 mm | 0.1 | 5.74 | 0.574
Material | u | Soporte de rastrel de cumbrera | 0.2 | 0.68 | 0.136
Material | u | Espuma PU Tejas Borja | 0.03 | 7.09 | 0.2127
Material | u | Rastrel cumbrera 30x40 mm | 0.05 | 1.11 | 0.0555
Material | u | Tornillería fijación | 0.01 | 8.87 | 0.0887
Mano de obra | h | Oficial 1ª | 0.45 | 18.43 | 8.2935
Mano de obra | h | Ayudante | 0.45 | 17.17 | 7.7265
Mano de obra | h | Peón | 0.45 | 16.29 | 7.3305
68.5846