## Hoja1
| Unidad | 6 | Cantidad | PVP | Importe
Partida | m² | Cubierta de teja cerámica plana modelo TECHNICA-10 de TEJAS BORJA, de 475 x 262 mm, a razón de 10,7 ud/m2, con montaje tipo BorjaSYSTEM sobre doble rastrel de 40x30 de madera tratada R-III y lámina impermeable transpirable TB-180 de altas prestaciones. Incluso p.p. de cinta adhesiva para sellado de solapes, cinta bajo rastrel para sellar perforaciones, ganchos de fijación, espuma PU y tornillería para fijación de las tejas. Resolución de cumbreras y limatesas ventiladas con soporte de rastrel de cumbrera regulable, rastrel de cumbrera de 40 mm y bajo cumbrera, p.p de piezas especiales, peines y tejas de ventilación (1 cada 10 m²). Instalado según Norma UNE-136020 y siguiendo las instrucciones del fabricante. No incluye aislamiento térmico ni soporte. | 1 |  | 51.1885
Material | u | Teja TECHNICA 10 | 10 | 1.72 | 17.2
Material | u | Caballete angular 100º Bajo | 0.04 | 7.39 | 0.2956
Material | u | Teja Ventilación TECHNICA 10 | 0.1 | 27.32 | 2.732
Material | m² | Lámina impermeable transpirable premium TB-180 | 1 | 2.47 | 2.47
Material | m | Rastrel de madera tratada R-III de 30x40 mm | 4.6 | 1.11 | 5.106
Material | m | Cinta adhesiva para láminas | 0.8 | 0.62 | 0.496
Material | m | Cinta bajo rastrel | 2 | 0.42 | 0.84
Material | m | Peine de ventilación 100 mm | 0.2 | 1.13 | 0.226
Material | m | Bajo Cumbrera TB-Roll 390 mm | 0.1 | 5.74 | 0.574
Material | u | Soporte de rastrel de cumbrera | 0.2 | 0.68 | 0.136
Material | u | Espuma PU Tejas Borja | 0.03 | 7.09 | 0.2127
Material | u | Rastrel cumbrera 30x40 mm | 0.05 | 1.11 | 0.0555
Material | u | Tornillería fijación | 0.01 | 8.87 | 0.0887
Mano de obra | h | Oficial 1ª | 0.4 | 18.43 | 7.372
Mano de obra | h | Ayudante | 0.4 | 17.17 | 6.868
Mano de obra | h | Peón | 0.4 | 16.29 | 6.516
51.1885