## 60
| Unidad | 6 | Cantidad | PVP | Importe
Partida | m² | Sistema de Aislamiento de Tejados BORJATHERM, compuesto por paneles autoportantes de poliuretano de alta densidad, de espesor 60 mm, revestidos en aluminio gofrado por sus 4 caras y con rastrel ventilado de Aluzinc incorporado en el panel, al paso de 370 mm, con coeficiente de transmisión térmica λ=0,022 W/m·K. Con cobertura de teja cerámica plana modelo FLAT 10 Monocolor Natural Black de TEJAS BORJA, de 475 x 285 mm, a razón de 9,9 ud/m2. Incluso p.p. de cinta butílica BORJATHERM para sellado de juntas entre paneles, adhesivo sellador y espuma para tejados de Tejas Borja para sellado y relleno de encuentros, anclajes del panel al soporte y tornillería de fijación de las tejas al rastrel. Resolución de cumbreras y limatesas ventiladas con rastrel auxiliar BORJATHERM, soporte de rastrel de cumbrera regulable, rastrel de cumbrera de 40 mm y bajo cumbrera, p.p de piezas especiales, peines y tejas de ventilación (1 cada 10 m²). Instalado según Norma UNE-136020 y siguiendo las instrucciones del fabricante. | 1 |  | 81.1647
Material | u | Teja FLAT-10 Monocolor Natural Black | 9.9 | 1.95 | 19.305
Material | u | Teja Ventilación FLAT-10 Monocolor | 0.1 | 28.41 | 2.841
Material | u | Caballete 100º Monocolor | 0.04 | 7.69 | 0.3076
Material | m² | Panel BORJATHERM espesor 60 mm paso 370. | 1 | 37.8 | 37.8
Material | m | Rastrel auxiliar BORJATHERM Aluzinc | 0.2 | 6.83 | 1.366
Material | m | Cinta butílica BORJATHERM 100 mm. | 0.6 | 1.98 | 1.188
Material | m | Liston de arranque 60 x 50 mm | 0.2 | 3.58 | 0.716
Material | m | Rastrel + Peine de ventilación de alero 30-60 mm | 0.2 | 1.53 | 0.306
Material | m | Bajo Cumbrera TB-Roll 390 mm | 0.1 | 5.91 | 0.591
Material | u | Soporte de rastrel de cumbrera | 0.2 | 0.91 | 0.182
Material | u | Espuma Fijación Tejas | 0.03 | 7.67 | 0.2301
Material | u | Adhesivo-Sellador masilla PU 300 | 0.05 | 6.34 | 0.317
Material | u | Tornillería Fijación | 0.16 | 2.8 | 0.448
Mano de obra | h | Oficial 1ª | 0.3 | 18.43 | 5.529
Mano de obra | h | Ayudante | 0.3 | 17.17 | 5.151
Mano de obra | h | Peón | 0.3 | 16.29 | 4.887
81.1647

## 80
| Unidad | 6 | Cantidad | PVP | Importe
Partida | m² | Sistema de Aislamiento de Tejados BORJATHERM, compuesto por paneles autoportantes de poliuretano de alta densidad, de espesor 80 mm, revestidos en aluminio gofrado por sus 4 caras y con rastrel ventilado de Aluzinc incorporado en el panel, al paso de 370 mm, con coeficiente de transmisión térmica λ=0,022 W/m·K. Con cobertura de teja cerámica plana modelo FLAT 10 Monocolor Natural Black de TEJAS BORJA, de 475 x 285 mm, a razón de 9,9 ud/m2. Incluso p.p. de cinta butílica BORJATHERM para sellado de juntas entre paneles, adhesivo sellador y espuma para tejados de Tejas Borja para sellado y relleno de encuentros, anclajes del panel al soporte y tornillería de fijación de las tejas al rastrel. Resolución de cumbreras y limatesas ventiladas con rastrel auxiliar BORJATHERM, soporte de rastrel de cumbrera regulable, rastrel de cumbrera de 40 mm y bajo cumbrera, p.p de piezas especiales, peines y tejas de ventilación (1 cada 10 m²). Instalado según Norma UNE-136020 y siguiendo las instrucciones del fabricante. | 1 |  | 87.9167
Material | u | Teja FLAT-10 Monocolor Natural Black | 9.9 | 1.95 | 19.305
Material | u | Teja Ventilación FLAT-10 Monocolor | 0.1 | 28.41 | 2.841
Material | u | Caballete 100º Monocolor | 0.04 | 7.69 | 0.3076
Material | m² | Panel BORJATHERM espesor 80 mm paso 370. | 1 | 44.42 | 44.42
Material | m | Rastrel auxiliar BORJATHERM Aluzinc | 0.2 | 6.83 | 1.366
Material | m | Cinta butílica BORJATHERM 100 mm. | 0.6 | 1.98 | 1.188
Material | m | Liston de arranque 80 x 50 mm | 0.2 | 4.24 | 0.848
Material | m | Rastrel + Peine de ventilación de alero 30-60 mm | 0.2 | 1.53 | 0.306
Material | m | Bajo Cumbrera TB-Roll 390 mm | 0.1 | 5.91 | 0.591
Material | u | Soporte de rastrel de cumbrera | 0.2 | 0.91 | 0.182
Material | u | Espuma Fijación Tejas | 0.03 | 7.67 | 0.2301
Material | u | Adhesivo-Sellador masilla PU 300 | 0.05 | 6.34 | 0.317
Material | u | Tornillería fijación | 0.16 | 2.8 | 0.448
Mano de obra | h | Oficial 1ª | 0.3 | 18.43 | 5.529
Mano de obra | h | Ayudante | 0.3 | 17.17 | 5.151
Mano de obra | h | Peón | 0.3 | 16.29 | 4.887
87.9167

## 100
| Unidad | 6 | Cantidad | PVP | Importe
Partida | m² | Sistema de Aislamiento de Tejados BORJATHERM, compuesto por paneles autoportantes de poliuretano de alta densidad, de espesor 100 mm, revestidos en aluminio gofrado por sus 4 caras y con rastrel ventilado de Aluzinc incorporado en el panel, al paso de 370 mm, con coeficiente de transmisión térmica λ=0,022 W/m·K. Con cobertura de teja cerámica plana modelo FLAT 10 Monocolor Natural Black a de TEJAS BORJA, de 475 x 285 mm, a razón de 9,9 ud/m2. Incluso p.p. de cinta butílica BORJATHERM para sellado de juntas entre paneles, adhesivo sellador y espuma para tejados de Tejas Borja para sellado y relleno de encuentros, anclajes del panel al soporte y tornillería de fijación de las tejas al rastrel. Resolución de cumbreras y limatesas ventiladas con rastrel auxiliar BORJATHERM, soporte de rastrel de cumbrera regulable, rastrel de cumbrera de 40 mm y bajo cumbrera, p.p de piezas especiales, peines y tejas de ventilación (1 cada 10 m²). Instalado según Norma UNE-136020 y siguiendo las instrucciones del fabricante. | 1 |  | 95.0207
Material | u | Teja FLAT-10 Monocolor Natural Black | 9.9 | 1.95 | 19.305
Material | u | Teja Ventilación FLAT-10 Monocolor | 0.1 | 28.41 | 2.841
Material | u | Caballete 100º Monocolor | 0.04 | 7.69 | 0.3076
Material | m² | Panel BORJATHERM espesor 100 mm paso 370. | 1 | 50.94 | 50.94
Material | m | Rastrel auxiliar BORJATHERM Aluzinc | 0.2 | 6.83 | 1.366
Material | m | Cinta butílica BORJATHERM 100 mm. | 0.6 | 1.98 | 1.188
Material | m | Liston de arranque 60 x 50 mm | 0.4 | 3.58 | 1.432
Material | m | Rastrel + Peine de ventilación de alero 30-60 mm | 0.2 | 1.53 | 0.306
Material | m | Bajo Cumbrera TB-Roll 390 mm | 0.1 | 5.91 | 0.591
Material | u | Soporte de rastrel de cumbrera | 0.2 | 0.91 | 0.182
Material | u | Espuma Fijación Tejas | 0.03 | 7.67 | 0.2301
Material | u | Adhesivo-Sellador masilla PU 300 | 0.05 | 6.34 | 0.317
Material | u | Tornillería fijación | 0.16 | 2.8 | 0.448
Mano de obra | h | Oficial 1ª | 0.3 | 18.43 | 5.529
Mano de obra | h | Ayudante | 0.3 | 17.17 | 5.151
Mano de obra | h | Peón | 0.3 | 16.29 | 4.887
95.0207

## 120
| Unidad | 6 | Cantidad | PVP | Importe
Partida | m² | Sistema de Aislamiento de Tejados BORJATHERM, compuesto por paneles autoportantes de poliuretano de alta densidad, de espesor 120 mm, revestidos en aluminio gofrado por sus 4 caras y con rastrel ventilado de Aluzinc incorporado en el panel, al paso de 370 mm, con coeficiente de transmisión térmica λ=0,022 W/m·K. Con cobertura de teja cerámica plana modelo FLAT 10 Monocolor Natural Black de TEJAS BORJA, de 475 x 285 mm, a razón de 9,9 ud/m2. Incluso p.p. de cinta butílica BORJATHERM para sellado de juntas entre paneles, adhesivo sellador y espuma para tejados de Tejas Borja para sellado y relleno de encuentros, anclajes del panel al soporte y tornillería de fijación de las tejas al rastrel. Resolución de cumbreras y limatesas ventiladas con rastrel auxiliar BORJATHERM, soporte de rastrel de cumbrera regulable, rastrel de cumbrera de 40 mm y bajo cumbrera, p.p de piezas especiales, peines y tejas de ventilación (1 cada 10 m²). Instalado según Norma UNE-136020 y siguiendo las instrucciones del fabricante. | 1 |  | 100.9807
Material | u | Teja FLAT-10 Monocolor Natural Black | 9.9 | 1.95 | 19.305
Material | u | Teja Ventilación FLAT-10 Monocolor | 0.1 | 28.41 | 2.841
Material | u | Caballete 100º Monocolor | 0.04 | 7.69 | 0.3076
Material | m² | Panel BORJATHERM espesor 120 mm paso 370 | 1 | 56.9 | 56.9
Material | m | Rastrel auxiliar BORJATHERM Aluzinc | 0.2 | 6.83 | 1.366
Material | m | Cinta butílica BORJATHERM 100 mm. | 0.6 | 1.98 | 1.188
Material | m | Liston de arranque 60 x 50 mm | 0.4 | 3.58 | 1.432
Material | m | Rastrel + Peine de ventilación de alero 30-60 mm | 0.2 | 1.53 | 0.306
Material | m | Bajo Cumbrera TB-Roll 390 mm | 0.1 | 5.91 | 0.591
Material | u | Soporte de rastrel de cumbrera | 0.2 | 0.91 | 0.182
Material | u | Espuma Fijación Tejas | 0.03 | 7.67 | 0.2301
Material | u | Adhesivo-Sellador masilla PU 300 | 0.05 | 6.34 | 0.317
Material | u | Tornillería fijación | 0.16 | 2.8 | 0.448
Mano de obra | h | Oficial 1ª | 0.3 | 18.43 | 5.529
Mano de obra | h | Ayudante | 0.3 | 17.17 | 5.151
Mano de obra | h | Peón | 0.3 | 16.29 | 4.887
100.9807

## 140
| Unidad | 6 | Cantidad | PVP | Importe
Partida | m² | Sistema de Aislamiento de Tejados BORJATHERM, compuesto por paneles autoportantes de poliuretano de alta densidad, de espesor 140 mm, revestidos en aluminio gofrado por sus 4 caras y con rastrel ventilado de Aluzinc incorporado en el panel, al paso de 370 mm, con coeficiente de transmisión térmica λ=0,022 W/m·K. Con cobertura de teja cerámica plana modelo FLAT 10Monocolor Natural Black de TEJAS BORJA, de 475 x 285 mm, a razón de 9,9 ud/m2. Incluso p.p. de cinta butílica BORJATHERM para sellado de juntas entre paneles, adhesivo sellador y espuma para tejados de Tejas Borja para sellado y relleno de encuentros, anclajes del panel al soporte y tornillería de fijación de las tejas al rastrel. Resolución de cumbreras y limatesas ventiladas con rastrel auxiliar BORJATHERM, soporte de rastrel de cumbrera regulable, rastrel de cumbrera de 40 mm y bajo cumbrera, p.p de piezas especiales, peines y tejas de ventilación (1 cada 10 m²). Instalado según Norma UNE-136020 y siguiendo las instrucciones del fabricante. | 1 |  | 108.7727
Material | u | Teja FLAT-10 Monocolor Natural Black | 9.9 | 1.95 | 19.305
Material | u | Teja Ventilación FLAT-10 Monocolor | 0.1 | 28.41 | 2.841
Material | u | Caballete 100º Monocolor | 0.04 | 7.69 | 0.3076
Material | m² | Panel BORJATHERM espesor 140 mm paso 370 | 1 | 64.56 | 64.56
Material | m | Rastrel auxiliar BORJATHERM Aluzinc | 0.2 | 6.83 | 1.366
Material | m | Cinta butílica BORJATHERM 100 mm. | 0.6 | 1.98 | 1.188
Material | m | Liston de arranque 60 x 50 mm | 0.2 | 3.58 | 0.716
Material | m | Liston de arranque 80 x 50 mm | 0.2 | 4.24 | 0.848
Material | m | Rastrel + Peine de ventilación de alero 30-60 mm | 0.2 | 1.53 | 0.306
Material | m | Bajo Cumbrera TB-Roll 390 mm | 0.1 | 5.91 | 0.591
Material | u | Soporte de rastrel de cumbrera | 0.2 | 0.91 | 0.182
Material | u | Espuma Fijación Tejas | 0.03 | 7.67 | 0.2301
Material | u | Adhesivo-Sellador masilla PU 300 | 0.05 | 6.34 | 0.317
Material | u | Tornillería fijación | 0.16 | 2.8 | 0.448
Mano de obra | h | Oficial 1ª | 0.3 | 18.43 | 5.529
Mano de obra | h | Ayudante | 0.3 | 17.17 | 5.151
Mano de obra | h | Peón | 0.3 | 16.29 | 4.887
108.7727

## 160
| Unidad | 6 | Cantidad | PVP | Importe
Partida | m² | Sistema de Aislamiento de Tejados BORJATHERM, compuesto por paneles autoportantes de poliuretano de alta densidad, de espesor 160 mm, revestidos en aluminio gofrado por sus 4 caras y con rastrel ventilado de Aluzinc incorporado en el panel, al paso de 370 mm, con coeficiente de transmisión térmica λ=0,022 W/m·K. Con cobertura de teja cerámica plana modelo FLAT 10 Monocolor Natural Black de TEJAS BORJA, de 475 x 285 mm, a razón de 9,9 ud/m2. Incluso p.p. de cinta butílica BORJATHERM para sellado de juntas entre paneles, adhesivo sellador y espuma para tejados de Tejas Borja para sellado y relleno de encuentros, anclajes del panel al soporte y tornillería de fijación de las tejas al rastrel. Resolución de cumbreras y limatesas ventiladas con rastrel auxiliar BORJATHERM, soporte de rastrel de cumbrera regulable, rastrel de cumbrera de 40 mm y bajo cumbrera, p.p de piezas especiales, peines y tejas de ventilación (1 cada 10 m²). Instalado según Norma UNE-136020 y siguiendo las instrucciones del fabricante. | 1 |  | 115.9247
Material | u | Teja FLAT-10 Monocolor Natural Black | 9.9 | 1.95 | 19.305
Material | u | Teja Ventilación FLAT-10 Monocolor | 0.1 | 28.41 | 2.841
Material | u | Caballete 100º Monocolor | 0.04 | 7.69 | 0.3076
Material | m² | Panel BORJATHERM espesor 160 mm paso 370 | 1 | 71.58 | 71.58
Material | m | Rastrel auxiliar BORJATHERM Aluzinc | 0.2 | 6.83 | 1.366
Material | m | Cinta butílica BORJATHERM 100 mm. | 0.6 | 1.98 | 1.188
Material | m | Liston de arranque 80 x 50 mm | 0.4 | 4.24 | 1.696
Material | m | Rastrel + Peine de ventilación de alero 30-60 mm | 0.2 | 1.53 | 0.306
Material | m | Bajo Cumbrera TB-Roll 390 mm | 0.1 | 5.91 | 0.591
Material | u | Soporte de rastrel de cumbrera | 0.2 | 0.91 | 0.182
Material | u | Espuma Fijación Tejas | 0.03 | 7.67 | 0.2301
Material | u | Adhesivo-Sellador masilla PU 300 | 0.05 | 6.34 | 0.317
Material | u | Tornillería fijación | 0.16 | 2.8 | 0.448
Mano de obra | h | Oficial 1ª | 0.3 | 18.43 | 5.529
Mano de obra | h | Ayudante | 0.3 | 17.17 | 5.151
Mano de obra | h | Peón | 0.3 | 16.29 | 4.887
115.9247