## rastrel metálico
| Unidad | 6 | Cantidad | PVP | Importe
Partida | m² | Cubierta ventilada de teja cerámica plana modelo FLAT-5XL BorjaJET Tokyo Copper con decoración digital de TEJAS BORJA, de 457 x 510 mm, a razón de 5,5 ud/m2, colocada sobre doble rastrel metálico de 30x30 de acero galvanizado y lámina impermeable transpirable TB-180 de altas prestaciones. Incluso p.p. de cinta adhesiva para sellado de solapes, cinta bajo rastrel para sellar perforaciones, ganchos de fijación, espuma PU y tornillería para fijación de las tejas. Resolución de cumbreras y limatesas ventiladas con soporte de rastrel de cumbrera regulable, rastrel de cumbrera de 40 mm y bajo cumbrera, p.p de piezas especiales, peines y tejas de ventilación (1 cada 10 m²). Instalado según Norma UNE-136020 y siguiendo las instrucciones del fabricante. No incluye aislamiento térmico ni soporte. | 1 |  | 106.1338
Material | u | Teja FLAT 5XL Tokyo Cooper | 5.5 | 11.48 | 63.14
Material | u | Teja Ventilación FLAT 5XL BorjaJET | 0.1 | 37.8 | 3.78
Material | u | Caballete 100º BorjaJET | 0.04 | 9.58 | 0.3832
Material | m² | Lámina impermeable transpirable premium TB-180 | 1 | 2.79 | 2.79
Material | m | Rastrel metálico 30x30 | 4.6 | 2.08 | 9.568
Material | m | Cinta adhesiva para láminas | 0.8 | 0.64 | 0.512
Material | m | Cinta bajo rastrel | 2 | 0.43 | 0.86
Material | m | Peine de ventilación 100 mm | 0.2 | 1.19 | 0.238
Material | m | Bajo Cumbrera TB-Roll 390 mm | 0.1 | 5.91 | 0.591
Material | u | Soporte de rastrel de cumbrera | 0.2 | 0.91 | 0.182
Material | u | Espuma Fijación Tejas | 0.03 | 7.67 | 0.2301
Material | u | Rastrel cumbrera 40 x 30 mm | 0.05 | 6.34 | 0.317
Material | u | Tornillería fijación | 0.16 | 1.2 | 0.192
Mano de obra | h | Oficial 1ª | 0.45 | 18.43 | 8.2935
Mano de obra | h | Ayudante | 0.45 | 17.17 | 7.7265
Mano de obra | h | Peón | 0.45 | 16.29 | 7.3305
106.1338