## 60
| Unidad | 6 | Cantidad | PVP | Importe
Partida | m² | Sistema de Aislamiento de Tejados BORJATHERM, compuesto por paneles autoportantes de poliuretano de alta densidad, de espesor 60 mm, revestidos en aluminio gofrado por sus 4 caras y con rastrel ventilado de Aluzinc incorporado en el panel, al paso de 370 mm, con coeficiente de transmisión térmica λ=0,022 W/m·K. Con cobertura de teja cerámica plana modelo Alicantina-12 Nature Norteña/Litoral de TEJAS BORJA, de 430 x 257 mm, a razón de 12,3 ud/m2. Incluso p.p. de cinta butílica BORJATHERM para sellado de juntas entre paneles, adhesivo sellador y espuma para tejados de Tejas Borja para sellado y relleno de encuentros, anclajes del panel al soporte y tornillería de fijación de las tejas al rastrel. Resolución de cumbreras y limatesas ventiladas con rastrel auxiliar BORJATHERM, soporte de rastrel de cumbrera regulable, rastrel de cumbrera de 40 mm y bajo cumbrera, p.p de piezas especiales, peines y tejas de ventilación (1 cada 10 m²). Instalado según Norma UNE-136020 y siguiendo las instrucciones del fabricante. | 1 |  | 98.6758
Material | u | Teja Alicantina-12 Nature Norteña/Litoral | 12.3 | 2.05 | 25.215
Material | u | Teja Ventilación Alicantina-12 Nature | 0.1 | 32.79 | 3.279
Material | u | Caballete Angular Nature | 0.04 | 8.9 | 0.356
Material | m² | Panel BORJATHERM espesor 60 mm paso 370 | 1 | 50.31 | 50.31
Material | m | Rastrel auxiliar BORJATHERM Aluzinc | 0.2 | 4.96 | 0.992
Material | m | Cinta butílica BORJATHERM 100 mm. | 0.6 | 1.31 | 0.786
Material | m | Liston de arranque 60 x 50 mm | 0.2 | 2.6 | 0.52
Material | m | Rastrel + Peine de ventilación de alero 30-60 mm | 0.2 | 1.01 | 0.202
Material | m | Bajo Cumbrera TB-Roll 390 mm | 0.1 | 3.9 | 0.39
Material | u | Soporte de rastrel de cumbrera regulable | 0.2 | 1.25 | 0.25
Material | u | Espuma Fijación Tejas | 0.03 | 5.06 | 0.1518
Material | u | Adhesivo-Sellador masilla PU 300 | 0.05 | 4.18 | 0.209
Material | u | Tornillería fijación | 0.16 | 2.8 | 0.448
Mano de obra | h | Oficial 1ª | 0.3 | 18.43 | 5.529
Mano de obra | h | Ayudante | 0.3 | 17.17 | 5.151
Mano de obra | h | Peón | 0.3 | 16.29 | 4.887
98.6758

## 80
| Unidad | 6 | Cantidad | PVP | Importe
Partida | m² | Sistema de Aislamiento de Tejados BORJATHERM, compuesto por paneles autoportantes de poliuretano de alta densidad, de espesor 80 mm, revestidos en aluminio gofrado por sus 4 caras y con rastrel ventilado de Aluzinc incorporado en el panel, al paso de 370 mm, con coeficiente de transmisión térmica λ=0,022 W/m·K. Con cobertura de teja cerámica plana modelo Alicantina-12 Nature Norteña/Litoral de TEJAS BORJA, de 430 x 257 mm, a razón de 12,3 ud/m2. Incluso p.p. de cinta butílica BORJATHERM para sellado de juntas entre paneles, adhesivo sellador y espuma para tejados de Tejas Borja para sellado y relleno de encuentros, anclajes del panel al soporte y tornillería de fijación de las tejas al rastrel. Resolución de cumbreras y limatesas ventiladas con rastrel auxiliar BORJATHERM, soporte de rastrel de cumbrera regulable, rastrel de cumbrera de 40 mm y bajo cumbrera, p.p de piezas especiales, peines y tejas de ventilación (1 cada 10 m²). Instalado según Norma UNE-136020 y siguiendo las instrucciones del fabricante. | 1 |  | 107.5818
Material | u | Teja Alicantina-12 Nature Norteña/Litoral | 12.3 | 2.05 | 25.215
Material | u | Teja Ventilación Alicantina-12 Nature | 0.1 | 32.79 | 3.279
Material | u | Caballete Angular Nature | 0.04 | 8.9 | 0.356
Material | m² | Panel BORJATHERM espesor 80 mm paso 370 | 1 | 59.12 | 59.12
Material | m | Rastrel auxiliar BORJATHERM Aluzinc | 0.2 | 4.96 | 0.992
Material | m | Cinta butílica BORJATHERM 100 mm. | 0.6 | 1.31 | 0.786
Material | m | Liston de arranque 80 x 50 mm | 0.2 | 3.08 | 0.616
Material | m | Rastrel + Peine de ventilación de alero 30-60 mm | 0.2 | 1.01 | 0.202
Material | m | Bajo Cumbrera TB-Roll 390 mm | 0.1 | 3.9 | 0.39
Material | u | Soporte de rastrel de cumbrera regulable | 0.2 | 1.25 | 0.25
Material | u | Espuma Fijación Tejas | 0.03 | 5.06 | 0.1518
Material | u | Adhesivo-Sellador masilla PU 300 | 0.05 | 4.18 | 0.209
Material | u | Tornillería fijación | 0.16 | 2.8 | 0.448
Mano de obra | h | Oficial 1ª | 0.3 | 18.43 | 5.529
Mano de obra | h | Ayudante | 0.3 | 17.17 | 5.151
Mano de obra | h | Peón | 0.3 | 16.29 | 4.887
107.5818

## 100
| Unidad | 6 | Cantidad | PVP | Importe
Partida | m² | Sistema de Aislamiento de Tejados BORJATHERM, compuesto por paneles autoportantes de poliuretano de alta densidad, de espesor 100 mm, revestidos en aluminio gofrado por sus 4 caras y con rastrel ventilado de Aluzinc incorporado en el panel, al paso de 370 mm, con coeficiente de transmisión térmica λ=0,022 W/m·K. Con cobertura de teja cerámica plana modelo Alicantina-12 Nature Norteña/Litoral de TEJAS BORJA, de 430 x 257 mm, a razón de 12,3 ud/m2. Incluso p.p. de cinta butílica BORJATHERM para sellado de juntas entre paneles, adhesivo sellador y espuma para tejados de Tejas Borja para sellado y relleno de encuentros, anclajes del panel al soporte y tornillería de fijación de las tejas al rastrel. Resolución de cumbreras y limatesas ventiladas con rastrel auxiliar BORJATHERM, soporte de rastrel de cumbrera regulable, rastrel de cumbrera de 40 mm y bajo cumbrera, p.p de piezas especiales, peines y tejas de ventilación (1 cada 10 m²). Instalado según Norma UNE-136020 y siguiendo las instrucciones del fabricante. | 1 |  | 116.6858
Material | u | Teja Alicantina-12 Nature Norteña/Litoral | 12.3 | 2.05 | 25.215
Material | u | Teja Ventilación Alicantina-12 Nature | 0.1 | 32.79 | 3.279
Material | u | Caballete Angular Nature | 0.04 | 8.9 | 0.356
Material | m² | Panel BORJATHERM espesor 100 mm paso 370 | 1 | 67.8 | 67.8
Material | m | Rastrel auxiliar BORJATHERM Aluzinc | 0.2 | 4.96 | 0.992
Material | m | Cinta butílica BORJATHERM 100 mm. | 0.6 | 1.31 | 0.786
Material | m | Liston de arranque 60 x 50 mm | 0.4 | 2.6 | 1.04
Material | m | Rastrel + Peine de ventilación de alero 30-60 mm | 0.2 | 1.01 | 0.202
Material | m | Bajo Cumbrera TB-Roll 390 mm | 0.1 | 3.9 | 0.39
Material | u | Soporte de rastrel de cumbrera regulable | 0.2 | 1.25 | 0.25
Material | u | Espuma Fijación Tejas | 0.03 | 5.06 | 0.1518
Material | u | Adhesivo-Sellador masilla PU 300 | 0.05 | 4.18 | 0.209
Material | u | Tornillería fijación | 0.16 | 2.8 | 0.448
Mano de obra | h | Oficial 1ª | 0.3 | 18.43 | 5.529
Mano de obra | h | Ayudante | 0.3 | 17.17 | 5.151
Mano de obra | h | Peón | 0.3 | 16.29 | 4.887
116.6858

## 120
| Unidad | 6 | Cantidad | PVP | Importe
Partida | m² | Sistema de Aislamiento de Tejados BORJATHERM, compuesto por paneles autoportantes de poliuretano de alta densidad, de espesor 120 mm, revestidos en aluminio gofrado por sus 4 caras y con rastrel ventilado de Aluzinc incorporado en el panel, al paso de 370 mm, con coeficiente de transmisión térmica λ=0,022 W/m·K. Con cobertura de teja cerámica plana modelo Alicantina-12 Nature Norteña/Litoral de TEJAS BORJA, de 430 x 257 mm, a razón de 12,3 ud/m2. Incluso p.p. de cinta butílica BORJATHERM para sellado de juntas entre paneles, adhesivo sellador y espuma para tejados de Tejas Borja para sellado y relleno de encuentros, anclajes del panel al soporte y tornillería de fijación de las tejas al rastrel. Resolución de cumbreras y limatesas ventiladas con rastrel auxiliar BORJATHERM, soporte de rastrel de cumbrera regulable, rastrel de cumbrera de 40 mm y bajo cumbrera, p.p de piezas especiales, peines y tejas de ventilación (1 cada 10 m²). Instalado según Norma UNE-136020 y siguiendo las instrucciones del fabricante. | 1 |  | 124.6158
Material | u | Teja Alicantina-12 Nature Norteña/Litoral | 12.3 | 2.05 | 25.215
Material | u | Teja Ventilación Alicantina-12 Nature | 0.1 | 32.79 | 3.279
Material | u | Caballete Angular Nature | 0.04 | 8.9 | 0.356
Material | m² | Panel BORJATHERM espesor 120 mm paso 370 | 1 | 75.73 | 75.73
Material | m | Rastrel auxiliar BORJATHERM Aluzinc | 0.2 | 4.96 | 0.992
Material | m | Cinta butílica BORJATHERM 100 mm. | 0.6 | 1.31 | 0.786
Material | m | Liston de arranque 60 x 50 mm | 0.4 | 2.6 | 1.04
Material | m | Rastrel + Peine de ventilación de alero 30-60 mm | 0.2 | 1.01 | 0.202
Material | m | Bajo Cumbrera TB-Roll 390 mm | 0.1 | 3.9 | 0.39
Material | u | Soporte de rastrel de cumbrera regulable | 0.2 | 1.25 | 0.25
Material | u | Espuma Fijación Tejas | 0.03 | 5.06 | 0.1518
Material | u | Adhesivo-Sellador masilla PU 300 | 0.05 | 4.18 | 0.209
Material | u | Tornillería fijación | 0.16 | 2.8 | 0.448
Mano de obra | h | Oficial 1ª | 0.3 | 18.43 | 5.529
Mano de obra | h | Ayudante | 0.3 | 17.17 | 5.151
Mano de obra | h | Peón | 0.3 | 16.29 | 4.887
124.6158

## 140
| Unidad | 6 | Cantidad | PVP | Importe
Partida | m² | Sistema de Aislamiento de Tejados BORJATHERM, compuesto por paneles autoportantes de poliuretano de alta densidad, de espesor 140 mm, revestidos en aluminio gofrado por sus 4 caras y con rastrel ventilado de Aluzinc incorporado en el panel, al paso de 370 mm, con coeficiente de transmisión térmica λ=0,022 W/m·K. Con cobertura de teja cerámica plana modelo Alicantina-12 Nature Norteña/Litoral de TEJAS BORJA, de 430 x 257 mm, a razón de 12,3 ud/m2. Incluso p.p. de cinta butílica BORJATHERM para sellado de juntas entre paneles, adhesivo sellador y espuma para tejados de Tejas Borja para sellado y relleno de encuentros, anclajes del panel al soporte y tornillería de fijación de las tejas al rastrel. Resolución de cumbreras y limatesas ventiladas con rastrel auxiliar BORJATHERM, soporte de rastrel de cumbrera regulable, rastrel de cumbrera de 40 mm y bajo cumbrera, p.p de piezas especiales, peines y tejas de ventilación (1 cada 10 m²). Instalado según Norma UNE-136020 y siguiendo las instrucciones del fabricante. | 1 |  | 134.9118
Material | u | Teja Alicantina-12 Nature Norteña/Litoral | 12.3 | 2.05 | 25.215
Material | u | Teja Ventilación Alicantina-12 Nature | 0.1 | 32.79 | 3.279
Material | u | Caballete Angular Nature | 0.04 | 8.9 | 0.356
Material | m² | Panel BORJATHERM espesor 140 mm paso 370 | 1 | 85.93 | 85.93
Material | m | Rastrel auxiliar BORJATHERM Aluzinc | 0.2 | 4.96 | 0.992
Material | m | Cinta butílica BORJATHERM 100 mm. | 0.6 | 1.31 | 0.786
Material | m | Liston de arranque 60 x 50 mm | 0.2 | 2.6 | 0.52
Material | m | Liston de arranque 60 x 50 mm | 0.2 | 3.08 | 0.616
Material | m | Rastrel + Peine de ventilación de alero 30-60 mm | 0.2 | 1.01 | 0.202
Material | m | Bajo Cumbrera TB-Roll 390 mm | 0.1 | 3.9 | 0.39
Material | u | Soporte de rastrel de cumbrera regulable | 0.2 | 1.25 | 0.25
Material | u | Espuma Fijación Tejas | 0.03 | 5.06 | 0.1518
Material | u | Adhesivo-Sellador masilla PU 300 | 0.05 | 4.18 | 0.209
Material | u | Tornillería fijación | 0.16 | 2.8 | 0.448
Mano de obra | h | Oficial 1ª | 0.3 | 18.43 | 5.529
Mano de obra | h | Ayudante | 0.3 | 17.17 | 5.151
Mano de obra | h | Peón | 0.3 | 16.29 | 4.887
134.9118

## 160
| Unidad | 6 | Cantidad | PVP | Importe
Partida | m² | Sistema de Aislamiento de Tejados BORJATHERM, compuesto por paneles autoportantes de poliuretano de alta densidad, de espesor 160 mm, revestidos en aluminio gofrado por sus 4 caras y con rastrel ventilado de Aluzinc incorporado en el panel, al paso de 370 mm, con coeficiente de transmisión térmica λ=0,022 W/m·K. Con cobertura de teja cerámica plana modelo Alicantina-12 Nature Norteña/Litoral de TEJAS BORJA, de 430 x 257 mm, a razón de 12,3 ud/m2. Incluso p.p. de cinta butílica BORJATHERM para sellado de juntas entre paneles, adhesivo sellador y espuma para tejados de Tejas Borja para sellado y relleno de encuentros, anclajes del panel al soporte y tornillería de fijación de las tejas al rastrel. Resolución de cumbreras y limatesas ventiladas con rastrel auxiliar BORJATHERM, soporte de rastrel de cumbrera regulable, rastrel de cumbrera de 40 mm y bajo cumbrera, p.p de piezas especiales, peines y tejas de ventilación (1 cada 10 m²). Instalado según Norma UNE-136020 y siguiendo las instrucciones del fabricante. | 1 |  | 144.3378
Material | u | Teja Alicantina-12 Nature Norteña/Litoral | 12.3 | 2.05 | 25.215
Material | u | Teja Ventilación Alicantina-12 Nature | 0.1 | 32.79 | 3.279
Material | u | Caballete Angular Nature | 0.04 | 8.9 | 0.356
Material | m² | Panel BORJATHERM espesor 160 mm paso 370 | 1 | 95.26 | 95.26
Material | m | Rastrel auxiliar BORJATHERM Aluzinc | 0.2 | 4.96 | 0.992
Material | m | Cinta butílica BORJATHERM 100 mm. | 0.6 | 1.31 | 0.786
Material | m | Liston de arranque 80 x 50 mm | 0.4 | 3.08 | 1.232
Material | m | Rastrel + Peine de ventilación de alero 30-60 mm | 0.2 | 1.01 | 0.202
Material | m | Bajo Cumbrera TB-Roll 390 mm | 0.1 | 3.9 | 0.39
Material | u | Soporte de rastrel de cumbrera regulable | 0.2 | 1.25 | 0.25
Material | u | Espuma Fijación Tejas | 0.03 | 5.06 | 0.1518
Material | u | Adhesivo-Sellador masilla PU 300 | 0.05 | 4.18 | 0.209
Material | u | Tornillería fijación | 0.16 | 2.8 | 0.448
Mano de obra | h | Oficial 1ª | 0.3 | 18.43 | 5.529
Mano de obra | h | Ayudante | 0.3 | 17.17 | 5.151
Mano de obra | h | Peón | 0.3 | 16.29 | 4.887
144.3378