## rastrel ventilado
| Unidad | 6 | Cantidad | PVP | Importe
Partida | m² | Cubierta ventilada de teja cerámica plana modelo Alicantina-12 Nature Fosca de TEJAS BORJA, de 430 x 257 mm, a razón de 12,3 ud/m2, colocada sobre rastrel metálico ventilado de 30x20 de acero galvanizado y lámina impermeable transpirable TB-180 de altas prestaciones. Incluso p.p. de cinta adhesiva para sellado de solapes, cinta bajo rastrel para sellar perforaciones, ganchos de fijación, espuma PU y tornillería para fijación de las tejas. Resolución de cumbreras y limatesas ventiladas con soporte de rastrel de cumbrera regulable, rastrel de cumbrera de 40 mm y bajo cumbrera, p.p de piezas especiales, peines y tejas de ventilación (1 cada 10 m²). Instalado según Norma UNE-136020 y siguiendo las instrucciones del fabricante. No incluye aislamiento térmico ni soporte. | 1 |  | 60.895
Material | u | Teja Alicantina-12 Nature Roja | 12.3 | 1.97 | 24.231
Material | u | Teja Ventilación Alicantina-12 Nature | 0.1 | 39.35 | 3.935
Material | u | Caballete Angular Nature | 0.04 | 10.68 | 0.4272
Material | m² | Lámina impermeable transpirable premium TB-180 | 1 | 1.76 | 1.76
Material | m | Rastrel ventilado 30x20 | 2.7 | 2.26 | 6.102
Material | m | Cinta adhesiva para láminas | 0.8 | 0.42 | 0.336
Material | m | Cinta bajo rastrel | 2 | 0.28 | 0.56
Material | m | Peine de ventilación 100 mm | 0.2 | 0.79 | 0.158
Material | m | Bajo Cumbrera TB-Roll 390 mm | 0.1 | 3.9 | 0.39
Material | u | Soporte de rastrel de cumbrera regulable | 0.2 | 1.38 | 0.276
Material | u | Espuma Fijación Tejas | 0.03 | 5.57 | 0.1671
Material | u | Rastrel cumbrera 40 x 30 mm | 0.05 | 0.96 | 0.048
Material | u | Tornillería fijación | 0.16 | 1.2 | 0.192
Mano de obra | h | Oficial 1ª | 0.43 | 18.43 | 7.9249
Mano de obra | h | Ayudante | 0.43 | 17.17 | 7.3831
Mano de obra | h | Peón | 0.43 | 16.29 | 7.0047
60.895