## RASTREL MADERA
| Unidad | 6 | Cantidad | PVP | Importe
Partida | m² | Cubierta de teja cerámica mixta fabricada en molde de escayola y cocida en H-Cassette modelo TB-10 Tech Centenaria Tierra/Arena de TEJAS BORJA, de 475 x 282 mm, a razón de 10,3 ud/m2, con montaje tipo BorjaSYSTEM sobre doble rastrel de 40x30 de madera tratada R-III y lámina impermeable transpirable TB-180 de altas prestaciones. Incluso p.p. de cinta adhesiva para sellado de solapes, cinta bajo rastrel para sellar perforaciones, ganchos de fijación, espuma PU y tornillería para fijación de las tejas. Resolución de cumbreras y limatesas ventiladas con soporte de rastrel de cumbrera regulable, rastrel de cumbrera de 40 mm y bajo cumbrera, p.p de piezas especiales, peines y tejas de ventilación (1 cada 10 m²). Instalado según Norma UNE-136020 y siguiendo las instrucciones del fabricante. No incluye aislamiento térmico ni soporte. | 1 |  | 60.0987
Material | u | Teja TB-10 Tech Centenaria Tierra/Arena | 10.3 | 2.46 | 25.338
Material | u | Teja Ventilación TB-10 Tech Centenaria | 0.1 | 42.96 | 4.296
Material | u | Caballete Cubre + Centenaria | 0.04 | 10.34 | 0.4136
Material | m² | Lámina impermeable transpirable premium TB-180 | 1 | 1.76 | 1.76
Material | m | Rastrel de madera tratada de 40 x 30 mm | 4.6 | 1.2 | 5.52
Material | m | Cinta adhesiva para láminas | 0.8 | 0.28 | 0.224
Material | m | Cinta bajo rastrel | 2 | 0.28 | 0.56
Material | m | Peine de ventilación 100 mm | 0.2 | 0.79 | 0.158
Material | m | Bajo Cumbrera TB-Roll 390 mm | 0.1 | 3.9 | 0.39
Material | u | Soporte de rastrel de cumbrera regulable | 0.2 | 1.38 | 0.276
Material | u | Espuma Fijación Tejas | 0.03 | 5.57 | 0.1671
Material | u | Rastrel cumbrera 40 x 30 mm | 0.05 | 0.96 | 0.048
Material | u | Tornillería fijación | 0.16 | 1.2 | 0.192
Mano de obra | h | Oficial 1ª | 0.4 | 18.43 | 7.372
Mano de obra | h | Ayudante | 0.4 | 17.17 | 6.868
Mano de obra | h | Peón | 0.4 | 16.29 | 6.516
60.0987